## Sheet1
Part	Value	Distributor	Distributor Number	Manufacturer	Manufacturer Number	Unit Price
C1,C8	10uF Electrolytic	Digikey	P10404TB-ND			0.2
C2	.01uF 603	Digikey	490-1512-1-ND			0.023
C3	100uF Electrolytic	Digikey	P15348CT-ND			0.49
C4, C6	.1uF 603	Digikey	490-1532-1-ND			0.023
C5	.047uF 603	Digikey	490-1567-1-ND			0.041
C8, C9	10uF EIA6032	Digikey	495-2260-1-ND			0.65
D1	1N4001	Digikey	1N4001-E3/54GICT-ND	Vishay	1N4001-E3/54	0.43
IC1	LM1117 5V Regulator	Digikey	LM1117MPX-5.0CT-ND	National	LM1117MPX-5.0/NOPB	1.16
IC3	LM358 SOIC8	Digikey	LM358MXRCT-ND	Rohm	LM358MX	0.76
J1	Power Jack	Digikey	CP-202A-ND	CUI Inc	PJ-202A	0.092
J2	Terminal Block (2x)	Digikey	ED1623-ND			0.59
JP2	.1” Headers	stock	stock	stock	stock	0
JP3	.1” Headers	stock	stock	stock	stock	0
LED1	LED BLUE 603	Digikey	P2N2222AGOS-ND	Lite-On	LTST-C191TBKT	0.5
LED2	LED RED 603	Digikey	751-1182-1-ND	Vishay	TLMS1100-GS08	0.5
Q1	2n2222 TO-92	Digikey	P2N2222AGOS-ND	ON Semiconductor	P2N2222AG	0.36
R1	150 603	Digikey	ERJ-3GEYJ151V	Panasonic		0.1
R2, R15	470 603	Digikey	ERJ-3GEYJ471V	Panasonic		0.1
R3, R13	2.2k 603	Digikey	ERJ-3GEYJ222V	Panasonic		0.1
R6,R12	47k 603	Digikey	ERJ-3GEYJ473V	Panasonic		0.1
R7	33k 603	Digikey	ERJ-3GEYJ333V	Panasonic		0.1
R8, R9, R14	100k 603	Digikey	ERJ-3GEYJ104V	Panasonic		0.1
R10, R11	1M 603	Digikey	ERJ-3GEYJ105V	Panasonic		0.1
S1	SWITCH-SPSTSMD2	Digikey	450-1635-ND	TE	SSJ12R04	0.79
SV1	.1” Headers Male Right Angle	stock	stock			0
SV2	.1” Headers Female Right Angle	Digikey	S5439-ND			0.65
U$1	10k Pot 3362U	Digikey	3362U-103LF-ND	Bourns Inc.	3362U-1-103LF	1.05
U1	SSR S108T02	Digikey	425-2396-5-ND	Sharp Micro	S108T02F	5.01
U2	3.5mm Audio Jack	Digikey	CP1-3524NG-ND	CUI Inc	SJ1-3524NG	0.85

Total Cost	14.869