## Sheet1
Part	Value	Distributor	Distributor Number	Manufacturer	Manufacturer Number	Unit Price	Qty	Total Price
C1,C8, C9	10uF Electrolytic	Digikey	P5148-ND			0.2	3	0.6
C2	.01uF 603	Digikey	490-1512-1-ND			0.023	1	0.023
C3	100uF Electrolytic	Digikey	P5152-ND			0.25	1	0.25
C4, C6	.1uF 603	Digikey	490-1532-1-ND			0.023	2	0.046
C5	.047uF 603	Digikey	490-1567-1-ND			0.041	1	0.041
D1	1N4001	Digikey	1N4001-E3/54GICT-ND	Vishay	1N4001-E3/54	0.43	1	0.43
IC1	LM1117 5V Regulator	Digikey	LM1117MPX-5.0CT-ND	National	LM1117MPX-5.0/NOPB	1.16	1	1.16
IC2	LM324 SOIC14	Digikey	296-1390-5-ND	TI		0.31	1	0.31
J1	Power Jack	Digikey	CP-202A-ND	CUI Inc	PJ-202A	0.092	1	0.092
J2	Terminal Block (2x)	Digikey	ED1623-ND			0.59	1	0.59
JP2	.1” Headers	stock	stock	stock	stock	0	1	0
JP3	.1” Headers	stock	stock	stock	stock	0	1	0
LED1	LED BLUE 603	Digikey	475-2816-1-ND			0.21	1	0.21
LED2	LED RED 603	Digikey	475-2816-1-ND			0.21	1	0.21
Q1	2n2222 TO-92	Digikey	P2N2222AGOS-ND	ON Semiconductor	P2N2222AG	0.36	1	0.36
R1	150 603	Digikey	RMCF0603JT150RCT-ND	Stackpole		0.02	1	0.02
R2, R15	470 603	Digikey	RMCF0603JT470RCT-ND	Stackpole		0.02	2	0.04
R3, R13	2.2k 603	Digikey	RMCF0603JT2K20TR-ND	Stackpole		0.02	2	0.04
R6,R12	47k 603	Digikey	RMCF0603JT47K0TR-ND	Stackpole		0.02	2	0.04
R7	33k 603	Digikey	RMCF0603JT33K0TR-ND	Stackpole		0.02	1	0.02
R8, R9, R14	100k 603	Digikey	RMCF0603JT100kTR-ND	Stackpole		0.02	3	0.06
R10, R11	1M 603	Digikey	RMCF0603JT1M00TR-ND	Stackpole		0.02	2	0.04
S1	SWITCH-SPSTSMD2	Digikey	450-1635-ND	TE	SSJ12R04	0.79	1	0.79
SV1	.1” Headers Male Right Angle	stock	stock			0	1	0
SV2	.1” Headers Female Right Angle	Digikey	S5439-ND			0.65	1	0.65
U$1	10k Pot 3362U	Digikey	3362U-103LF-ND	Bourns Inc.	3362U-1-103LF	1.05	1	1.05
U1	SSR S108T02	Digikey	425-2396-5-ND	Sharp Micro	S108T02F	5.01	1	5.01
U2	3.5mm Audio Jack	Digikey	CP1-3524NG-ND	CUI Inc	SJ1-3524NG	0.85	1	0.85
F1	FUSEHOLDER OPEN 5X20MM PC MNT	Digikey	WK0011-ND	Littelfuse Inc	64900001039	0.38	1	0.38

Total Cost	13.312